## Arkusz1
Zał. nr 2F / III
Wykaz central wentylacyjnych i jednostek wewnętrznych zainstalowanych w obiektach Urzędu Miejskiego Wrocławia - zadanie III.
Lp. | Typ urządzenia | Ilość [ szt. ]
1. | 2. | 3.
I. Budynek Urzędu Miejskiego Wrocławia przy ul. Hubska 8-16
I.1. | Centrala nawiewno-wywiewna NW1 typ VVS055-R-FRECV, nawiaw 4300 m3/h; wywiew 3700 m3/h | 1
I.2. | Centrala nawiewno-wywiewna NW2 typ VVS075-R-FRECV, nawiaw 6540 m3/h; wywiew 5400 m3/h | 1
I.3. | Centrala nawiewno-wywiewna NW3 typ VVS010S-R-FPVH, nawiaw 900 m3/h; wywiew 450 m3/h | 1
I.4. | Centrala nawiewno-wywiewna NW4 typ VVS010S-R-FPVH, nawiaw 800 m3/h; wywiew 400 m3/h | 1
I.5. | Centrala nawiewno-wywiewna NW5 typ VVS040-R-FRHV, nawiaw 2650 m3/h; wywiew 2290 m3/h | 1
I.6. | Kurtyna powitrzna nr 1 typ ELIS C-W-200 2, OM moc 32,5 kW | 1
I.7. | Kurtyna powitrzna nr 2 typ ELIS C-W-200 2, OM moc 32,5 kW | 1
I.8. | Wentylator dachowy BUD. A typ VIVER 2-220/800S | 1
I.9. | Wentylator dachowy BUD. A typ VIVER 2-190/450S | 1
I.10. | Wentylator dachowy BUD. B+p typ VIVER 2-220/800S | 1
I.11. | Wentylator dachowy BUD. B+p typ VIVER 2-190/600S | 1
I.12. | Wentylator dachowy BUD. C2 typ VIVER 2-220/800S | 1
I.13. | Wentylator dachowy BUD. C2 typ VIVER 2-190/600S | 1
I.14. | Wentylator dachowy BUD. C2 typ VIVER 2-220/800S | 1
I.15. | Wentylator dachowy BUD. C2 typ VIVER 2-220/888S | 1
I.16. | Wentylator dachowy BUD. C2 typ VIVER 2-190/450S | 1
I.17. | Wentylator dachowy BUD. C2 typ VIVER 2-190/600EC | 1
I.18. | Wentylator dachowy BUD. C2 typ VIVER 2-190/450S | 1
I.19. | Instalacja solarna - 10 szt kolektorów słonecznych wraz z pompami do c.w.u | 1
I.20. | MIDEA MI-22G/DHN1-M - układ VRF1 | 13
I.21. | MIDEA MI-28G/DHN1-M - układ VRF1 | 1
I.22. | MIDEA MI-22G/DHN1-M - układ VRF2 | 11
I.23. | MIDEA MI-28G/DHN1-M - układ VRF2 | 4
I.24. | MIDEA MI-22G/DHN1-M - układ VRF3 | 21
I.25. | MIDEA MI-28G/DHN1-M - układ VRF3 | 2
I.26. | MIDEA MI-45G/DHN1-M - układ VRF3 | 1
I.27. | MIDEA MI-22G/DHN1-M - układ VRF4 | 11
I.28. | MIDEA MI-28G/DHN1-M - układ VRF4 | 5
I.29. | MIDEA MI-28Q4/DHN1-A3 - układ VRF4 | 1
I.30. | MIDEA MI-36G/DHN1-M - układ VRF4 | 2
I.31. | MIDEA MI-45G/DHN1-M - układ VRF4 | 2
I.32. | MIDEA MI-22Q4/DHN1-A3 - układ VRF5 | 4
I.33. | MIDEA MI-28G/DHN1 - układ VRF5 | 1
I.33. | MIDEA MI-28Q4/DHN1-A3 - układ VRF5 | 1
I.34. | MIDEA MI-36Q4/DHN1-A3 - układ VRF5 | 3
I.35. | MIDEA MI-45Q4/DHN1-A3 - układ VRF5 | 10
I.35. | MIDEA MTIPP-35HFN1-QRD0 - Serwerownia bud. A Parter | 1
I.35. | MIDEA MTIPP-35HFN1-QRD0 - Serwerownia bud. A Piętro | 1
I.35. | MIDEA MITR-27HFN1-QRD0 - Rozdzielnia elektryczna Piwnica bud. B | 1
I.35. | MIDEA MITR-27HFN1-QRD0 - Serwerownia bud. C1 Piętro | 1
I.35. | MIDEA MITR-27HFN1-QRD0 - Serwerownia bud. C2 Parter | 1
| Razem | 117
Sporządził: Marcin Wilczek
Wrocław, dn. 18.09.2019 r.